## Прайс септики
03143, г.Киев, ул.Метрологическая,14-б, оф.407 т/ф. (044) 222-8966; (099) 299-6191; (068) 299-6191 http://www.osk-ekoline.com.ua e-mail: domekology@ukr.net
Прайс от 26.09.2019г. на комплектующие автономной канализации (Европейская технология, производство компания "Дом Экологии")
Наименование | Фотография | рекомендуемое количество проживающих | V, литр | H, мм | B, мм | L, мм | Ø люка, мм | Толщ., мм | Вес, кг | ЦЕНА, ЕВРО
Септик ОСК 1,5 м3 (с надставкой и крышкой) |  | от 1до 2 | 1500 | 1230 (1830) | 1230 | 1500 | 560 | 10 | 65 | 443
Септик ОСК 2 м3 (с крышкой и корзиной) |  | от 1 до 3 | 2000 | 1260 | 1276 | 2230 | 560 | 10 | 110 | 650
Септик ОСК 3 м3 (с крышкой и корзиной) |  | от 2 до 5 | 3000 | 1600 | 1500 | 2360 | 560 | 10 | 130 | 823
Септик САД ОСК 2 м3 (с компрессором, крышкой и корзиной) |  | от 3 до 6 | 2000 | 1260 | 1276 | 2230 | 560 | 10 | 130 | 1156
Септик САД ОСК 3 м3 (с компрессором, крышкой и корзиной) |  | от 5 до 8 | 3000 | 1600 | 1500 | 2360 | 600 | 10 | 150 | 1372
Надставка на септик и распределительный колодец |  | - | - | 600 | Ø 560 |  |  | 6 | 6 | 53
Распределительный колодец |  | - | - | 600 | Ø 560 |  |  | 6 | 8 | 51
Цеолит (фильтрующий материал) |  | Мешок (рассчитан на одну загрузку в септик) 25 кг! | [7 empty] | 20
Вентиляционный грибок |  | Используется для вентиляции дренажа |  |  |  |  | 110 | - | - | 2
Биопрепарат 720г. |  | Рассчитан на 12 мес. работы септика 2м3 | [6 empty] | 0.5 | 23
Геотекстиль |  | Для защиты дренажа от заиливания |  |  | 1000 | 1000 | - | - | - | 1.2
Дренажная труба |  | Используется для устройства дренажной системы |  |  |  | 1000 | 110 | - | - | 5

## Автономная канализация_ПЕ
03143, г.Киев, ул.Метрологическая,14-б, оф.407 т/ф. (044) 222-8966; (099) 299-6191; (068) 299-6191 http://www.osk-ekoline.com.ua e-mail: domekology@ukr.net
Прайс на комплекты автономной канализации "ОСК" из ПОЛИМЕРА LDPE высокой плотности (Производство компания "ДОМ ЭКОЛОГИИ", европейская технология)
| ППЖ * - постоянно проживающий житель | Прайс от 26.09.2019г.( Цены указаны в евро!)
Комплектация септик + дренажное поле (очистка 60-70%) ( рекомендуется для дачного дома )
| Комплектация с дренажем | Цена, ЕВРО
| 1) Септик и комплектующие для 1-2 человека ППЖ*(Q=0,2-0,4м3/сут.) (для мини дачи) |  | Рекомендуется:
| Септик предварительной очистки "ОСК" 1,5м3 + надставка на септик Н=0,60м ! | 443 | * для домов до 40 м2
| Надставка распределительный колодец, (1шт.) | 35 | * с количеством проживающих до 2-х
| Распределительный колодец для дренажа | 51 | * кол-во спален до 1
| Грибок вентиляционный (3шт.) | 7 | * кол-во санузлов до 1
| Дренаж - 24 м.п. | 118 | * рекомендуется для сезонного
| Геотекстиль - 36 м.п | 45 | проживания
| Биоактиватор | 23 | Очистка 60%
| ЦЕНА КОМПЛЕКТА | 722
2) Септик и комплектующие для 2-3 человек ППЖ*(Q=0,4-0,6м3/сут.) (для дачи)
| Септик предварительной очисткии "ОСК" 2м3 + корзина! | 650 | Рекомендуется:
| Надставка на септик Н=0,60м. (1шт.) | 35 | * для домов до 60 м2
| Распределительный колодец для дренажа | 51 | * с количеством проживающих до 3-х
| Надставка на распределительный колодец. (1шт.) | 43 | * кол-во спален до 2-x
| Грибок вентиляционный (3шт.) | 7 | * кол-во санузлов до 1
| Дренаж - 30 м.п. | 147 | * рекомендуется для сезонного
| Геотекстиль - 42м.п | 52 | проживания
| Фильтрующий материал | 20 | * Очистка 70%
| Биоактиватор | 23
| ЦЕНА КОМПЛЕКТА | 1028
Септик и комплектующие для 3-4 человека ППЖ*(Q=0,6-0,9м3/сут.) ( для дачи)
| Септик предварительной очистки "ОСК" 3,2м3 + корзина! | 823 | Рекомендуется:
| Надставка на септик Н=0,60м. (1шт.) | 53 | * для домов до 70 м2
| Распределительный колодец для дренажа | 51 | * с количеством проживающих до 4-х
| Надставка на распределительный колодец. (1шт.) | 43 | * кол-во спален до 2-х
| Грибок вентиляционный (3шт.) | 7 | * 8 кол-во санузлов до 1
| Дренаж - 30 м.п. | 147 | * рекомендуется для сезонного
| Геотекстиль - 42 м.п | 52 | проживания
| Фильтрующий материал | 20 | * Очистка 70%
| Биоактиватор | 23
| ЦЕНА КОМПЛЕКТА | 1219
Комплектация септик + септик доочистки САД (очистка 95-98%) (рекомендуется для загородного жилого дома)
1) Комплект для 3-4 человека ППЖ*(Q=0,7-0,8 м3/сут.) - эконом вариант
| Септик предварительной очистки "ОСК" 2м3 + корзина! | 650 | Рекомендуется:
| Септик аэробной доочистки "ОСК" 1,5м3 (САД) + компрессор | 921 | * для домов до 80 м2
| Надставка на септик Н=0,60м. (2шт.) | 105 | * с количеством проживающих до 4-х
| Распределительный колодец для дренажа | 51 | * кол-во спален до 2-х
| Надставка на распределительный колодец. (1шт.) | 43 | * кол-во санузлов до 1
| Грибок вентиляционный (3шт.) | 7 | * рекомендуется для постоянного
| Дренаж - 24 м.п. | 117 | проживания
| Геотекстиль - 36 м.п | 45 | * Очистка 98%
| Фильтрующий материал | 20
| Биоактиватор | 23
| ЦЕНА КОМПЛЕКТА | 1982
2) Комплект для 4-5 человек ППЖ*(Q=0,9-1м3/сут.) с min дренажом ( компактная)
| Септик предварительной очистки "ОСК" 2м3 + корзина! | 650
| Септик аэробной доочистки "ОСК" 2м3 (САД) + компрессор | 1156
| Надставка на септик Н=0,60м. (2шт.) | 105
| Распределительный колодец для дренажа | 51
| Надставка на распределительный колодец. (1шт.) | 43
| Грибок вентиляционный (3шт.) | 7
| Дренаж - 24 м.п. | 117
| Геотекстиль - 36 м.п | 45 | Рекомендуется:
| Фильтрующий материал (2 мешка) | 39 | * для домов до 200 м2
| Биоактиватор | 23 | * с количеством проживающих до 7
| ЦЕНА КОМПЛЕКТА | 2236 | * кол-во спален до 3-х
| 3) Комплект для 6-7 человек ППЖ*(Q=1,2 м3/сут.) с min дренажом ( компактная) |  | * кол-во санузлов до 2-х
| Септик предварительной очистки "ОСК" 3,2 м3 + корзина! | 823 | * рекомендуется для постоянного
| Септик аэробной доочистки "ОСК" 2м3 (САД) + компрессор | 1156 | проживания
| Надставка на септик Н=0,60м. (2шт.) | 105 | * Очистка 98%
| Распределительный колодец для дренажа | 51
| Надставка на распределительный колодец. (1шт.) | 43
| Грибок вентиляционный (3шт.) | 7
| Дренаж - 24 м.п. | 117
| Геотекстиль - 36 м.п | 45
| Фильтрующий материал (2мешка) | 39
| Биоактиватор | 23
| ЦЕНА КОМПЛЕКТА | 2409
| 4) Комплект на 6-8 человек ППЖ*(Q=1,5 м3/сут.) с min дренажом ( компактная) |  | Рекомендуется:
| Септик предварительной очистки "ОСК" 3,2 м3 + корзина! | 823 | * для домов до 300 м2
| Септик аэробной доочистки "ОСК" 3,2 м3 (САД) + компрессор | 1372 | * с количеством проживающих до 8
| Надставка на септик Н=0,60м. (2шт.) | 105 | * кол-во спален до 4-х
| Распределительный колодец для дренажа | 51 | * кол-во санузлов до 4-х
| Надставка на распределительный колодец. (1шт.) | 43 | * для постоянного проживания
| Грибок вентиляционный (3шт.) | 7 | * Очистка 98%
| Дренаж - 24 м.п. | 117
| Геотекстиль - 36 м.п | 45
| Фильтрующий материал (2мешка) | 39
| Биоактиватор | 23
| ЦЕНА КОМПЛЕКТА | 2625
5) Комплект на 10-14 человек ППЖ*(Q=1,8- 2,2м3/сут.)
| Септик предварительной очистки "ОСК" 3,2 м3 + корзина! (2шт) | 1647
| Септик аэробной доочистки "ОСК" 3,2 м3 (САД) + компрессор | 1372 | Рекомендуется:
| Надставка на септик Н=0,60м. (3шт.) | 158 | * для домов до 500 м2
| Распределительный колодец для дренажа | 51 | * с количеством проживающих до 14
| Надставка на распределительный колодец. (1шт.) | 43 | * кол-во спален до 5-ти
| Грибок вентиляционный (3шт.) | 7 | * для постоянного проживания
| Дренаж - 30 м.п. | 147 | * Очистка 98%
| Геотекстиль - 42 м.п | 52
| Фильтрующий материал (3мешка) | 58
| Биоактиватор | 23
| ЦЕНА КОМПЛЕКТА | 3558
6) Комплект до 18-20 человек ППЖ*(Q<3,6м3/сут.)
| Септик предварительной очистки "ОСК" 3,2 м3 (2шт.) | 1647 | Рекомендуется:
| Септик аэробной доочистки "ОСК" 3,2 м3 (САД), (2шт.) | 2475 | * для домов от 500 м2
| Надставка на септик Н=0,60м. (4шт.) | 211 | * с количеством проживающих до 20-ти
| Распределительный колодец для дренажа | 51 | * кол-во спален до 10-ти
| Надставка на распределительный колодец. (1шт.) | 51 | * кол-во санузлов до 8
| Грибок вентиляционный (3шт.) | 7 | * для постоянного проживания
| Дренаж - 54 м.п. | 264 | * Очистка 98%
| Геотекстиль - 70 м.п | 87
| Фильтрующий материал (4 мешка) | 78
| Биоактиватор | 23
| ЦЕНА КОМПЛЕКТА | 4894
Строительно-монтажные работы, строительные материалы и техника, доставка на объект в стоимость не включены.
Стоимость шеф-монтажа ( выезды на объект, подготовка чертежей , консультация по установке и контроль специалистом правильности подключения) составляет 15% от стоимости оборудования
Цены указаны за ПОЛНЫЙ комплект, включая дренаж!